## Messungen
allgemeine Werte:
| Generatorumfang (Seilauflage) [m]: |  |  |  |  | Messwiderstand Kurzschluss [Ohm]:
| 0.322 |  |  |  |  | 0.03 | [5 empty] | U=R*I
| Generatorradius (Seilauflage) [m]: | [23 empty] | 0.71667
| 0.051248 | [21 empty] | 0.36765
Generator
Bohrmaschine
Last | Messdatum: | Gang: | Drehzahlstufe: | Drehzahl [rpm]: | Drehzahl MW [Hz]: | Drehzahl StA [Hz]: | Gewicht MW [kg] | Gewicht StA [kg] | max. Gewicht [kg] | max Drehmoment [Nm] | Drehmoment [Nm] | Spannung MW [V]: | Spannung StAb [V]: | Strom MW [A]: | Strom StA [V]: | Antriebsleis [W]: | Aufnleis MW [W]: | Aufnleis StA [W]: | Abgabeleistung [W]: | Eingangsleistung Bat [W] | Drehzahl 1 [Hz]: | Drehzahl 2 [Hz]: | Drehzahl 3 [Hz]: | Drehzahl 4 [Hz]: | Drehzahl 5 [Hz]: | Drehzahl 6 [Hz]: | Drehzahl 7 [Hz]: | Drehzahl 8 [Hz]: | Drehzahl 9 [Hz]: | Gewicht 1 [kg]: | Gewicht 2 [kg]: | Gewicht 3 [kg]: | Gewicht 4 [kg]: | Gewicht 5 [kg]: | Gewicht 6 [kg]: | Gewicht 7 [kg]: | Gewicht 8 [kg]: | Gewicht 9 [kg]: | Gewicht 10 [kg]: | U1 | U2 | U3 | U4 | U5 | U6 | U7 | U8 | U9 | U10 | U11 | U12 | U13 | U14 | U15 | Aufnleis 1 [W]: | Aufnleis 2 [W]: | Aufnleis 3 [W]: | Aufnleis 4 [W]: | Aufnleis 5 [W]: | Strom 1 [V]: | Strom 2 [V]: | Strom 3 [V]: | Strom 4 [V]: | Strom 5 [V]: | Strom 6 [V]: | Strom 7 [V]: | Strom 8 [V]: | Strom 9 [V]: | Strom 10 [V]: | Strom 11 [V]: | Strom 12 [V]: | Strom 13 [V]:
Leerlauf (mit Gleichrichter) | 2017-08-07 | 1 | 1 | 88.9333 | 1.4822 | 0.029355 | 2.023 | 0.11619 | 2.19 | 1.101 | 1.017 | 15.26 | 0.13064 | - | - | 9.4718 | 83.75 | 4.9687 | - |  | 1.51 | 1.47 | 1.5 | 1.48 | 1.5 | 1.51 | 1.49 | 1.47 | 1.41 | 1.77 | 1.89 | 2.08 | 2.11 | 1.99 | 2.03 | 2.07 | 1.98 | 2.12 | 2.19 | 15.2 | 15.1 | 15.2 | 15.5 | 15.4 | 15.3 | 15.1 | 15.2 | 15.2 | 15.2 | 15.5 | 15.4 | 15.1 | 15.2 | 15.3 | 81 | 83 | 92 | 79 | - | - | - | - | - | - | - | - | - | - | - | - | - | -
Leerlauf (mit Gleichrichter) | 2017-08-07 | 2 | 2 | 124.3333 | 2.0722 | 0.036447 | 2.322 | 0.060795 | 2.45 | 1.2317 | 1.1674 | 21.3125 | 0.45672 | - | - | 15.1993 | 79.4 | 3.2619 | - |  | 2.08 | 2.07 | 2.07 | 2.04 | 2.05 | 2 | 2.12 | 2.11 | 2.11 | 2.37 | 2.27 | 2.28 | 2.3 | 2.33 | 2.39 | 2.31 | 2.45 | 2.28 | 2.24 | 21.3 | 21.7 | 21 | 20.9 | 20.5 | 21.9 | 21.8 | 21.4 | - | - | - | - | - | - | - | 75 | 77 | 82 | 84 | 79 | - | - | - | - | - | - | - | - | - | - | - | - | -
Leerlauf (mit Gleichrichter) | 2017-08-07 | 1 | 2 | 244.2 | 4.07 | 0.023094 | 2.904 | 0.24524 | 3.39 | 1.7043 | 1.46 | 42.5067 | 0.52213 | - | - | 37.335 | 171.4 | 2.5768 | - |  | 4.06 | 4.05 | 4.05 | 4.05 | 4.06 | 4.06 | 4.08 | 4.11 | 4.11 | 3 | 2.97 | 2.76 | 2.58 | 3.13 | 2.64 | 3.39 | 2.61 | 3.04 | 2.92 | 42.3 | 42.1 | 42.3 | 42.1 | 42.5 | 41.9 | 42 | 43.5 | 42.6 | 42.9 | 42.7 | 43.6 | 42 | 42.1 | 43 | 168 | 175 | 173 | 169 | 172 | - | - | - | - | - | - | - | - | - | - | - | - | -
Leerlauf (mit Gleichrichter) | 2017-08-07 | 1 | 3 | 372.4 | 6.2067 | 0.022111 | 3.377 | 0.055145 | 3.48 | 1.7495 | 1.6978 | 64.2067 | 0.3336 | - | - | 66.2086 | 243.6 | 1.8547 | - |  | 6.18 | 6.21 | 6.18 | 6.18 | 6.21 | 6.24 | 6.21 | 6.24 | 6.21 | 3.33 | 3.48 | 3.31 | 3.4 | 3.29 | 3.43 | 3.36 | 3.37 | 3.42 | 3.38 | 63.8 | 64.1 | 64 | 64 | 64.1 | 64.3 | 64.5 | 63.9 | 63.5 | 64.2 | 64.4 | 64.3 | 64.6 | 64.8 | 64.6 | 242 | 245 | 246 | 241 | 244 | - | - | - | - | - | - | - | - | - | - | - | - | -
Leerlauf (mit Gleichrichter) | 2017-08-07 | 1 | 4 | 483.6667 | 8.0611 | 0.022333 | 3.583 | 0.11824 | 3.73 | 1.8752 | 1.8013 | 84.3733 | 0.26449 | - | - | 91.2361 | 317.8 | 1.7205 | - |  | 8.04 | 8.04 | 8.07 | 8.07 | 8.04 | 8.04 | 8.07 | 8.11 | 8.07 | 3.67 | 3.72 | 3.43 | 3.42 | 3.51 | 3.59 | 3.59 | 3.72 | 3.73 | 3.45 | 84.7 | 84.5 | 84.3 | 84.1 | 83.9 | 84.2 | 84.4 | 84.6 | 84.6 | 84.5 | 84.2 | 84.1 | 84.1 | 84.5 | 84.9 | 317 | 319 | 315 | 320 | 318 | - | - | - | - | - | - | - | - | - | - | - | - | -
Leerlauf (mit Gleichrichter) | 2017-08-07 | 1 | 5 | 580.0667 | 9.6678 | 0.033592 | 3.408 | 0.54291 | 4.39 | 2.207 | 1.7133 | 92.8 | 9.7518 | - | - | 104.0761 | 379.8 | 1.1662 | - |  | 9.62 | 9.66 | 9.71 | 9.62 | 9.66 | 9.66 | 9.71 | 9.66 | 9.71 | 3.83 | 4.39 | 3.76 | 3.29 | 2.78 | 2.75 | 3.28 | 3.69 | 3.71 | 2.6 | 101 | 101 | 101 | 100 | 100 | 92.5 | 78.9 | 79.9 | 79.5 | 78.8 | 79.4 | 99.8 | 99.9 | 101 | 99.3 | 378 | 381 | 379 | 380 | 381 | - | - | - | - | - | - | - | - | - | - | - | - | -
Kurzschluss (soft) Anlauf | 2017-08-08 | - | - | - | - | - | 1.917 | 0.61433 | 2.7 | 1.3574 | 0.96376 | - | - | - | - | - | - | - | - |  | - | - | - | - | - | - | - | - | - | 2.4 | 2.27 | 1 | 1.1 | 1.2 | 1.5 | 2.1 | 2.5 | 2.4 | 2.7 | [15 empty] | - | - | - | - | - | - | - | - | - | - | - | - | - | - | - | - | - | - | bar: U1 to U15
Kurzschluss (soft) | 2017-08-08 | 1 | 1 | 6.6 | 0.11 | 0 | 2.997 | 0.1866 | 3.28 | 1.649 | 1.5067 | - | - | 0.53667 | 0.1669 | 1.0414 | 79.25 | 6.8328 | - |  | 0.11 | 0.11 | - | - | - | - | - | - | - | 2.78 | 2.84 | 2.88 | 2.71 | 3.02 | 2.95 | 3.1 | 3.19 | 3.22 | 3.28 | [15 empty] | 70 | 83 | 76 | 88 | - | 0.0166 | 0.012 | 0.0076 | 0.0206 | 0.0227 | 0.0192 | 0.0135 | 0.0102 | 0.0229 | 0.0157 | 0.0141 | 0.0155 | 0.0165 | bar: U1 to U15
Kurzschluss (soft) | 2017-08-08 | 1 | 2 | 15 | 0.25 | 0 | 8.198 | 0.21278 | 8.49 | 4.2683 | 4.1215 | - | - | 2.365 | 0.28351 | 6.474 | 176.4 | 30.6568 | - |  | 0.25 | 0.25 | - | - | - | - | - | - | - | 8.49 | 8.45 | 7.91 | 7.94 | 8.21 | 8.03 | 8.49 | 8.27 | 8.18 | 8.01 | [15 empty] | 117 | 193 | 204 | 187 | 181 | 0.0582 | 0.0773 | 0.0804 | 0.0769 | 0.0597 | 0.0601 | 0.0724 | 0.0665 | 0.079 | 0.079 | 0.072 | 0.0617 | 0.0636 | bar: U1 to U15
Kurzschluss (soft) | 2017-08-08 | 1 | 3 | 19.8 | 0.33 | 0 | 17.746 | 2.055 | 19.61 | 9.8588 | 8.9217 | - | - | 4.5533 | 0.22071 | 18.4986 | 299.8 | 6.2097 | - |  | 0.33 | 0.33 | - | - | - | - | - | - | - | 13.66 | 14.03 | 19.61 | 18.96 | 19.25 | 19.18 | 18.54 | 18.91 | 17.18 | 18.14 | [15 empty] | 303 | 296 | 290 | 302 | 308 | 0.131 | 0.136 | 0.15 | 0.14 | 0.133 | 0.127 | 0.137 | 0.143 | 0.129 | 0.14 | 0.129 | 0.129 | 0.137 | bar: U1 to U15
Kurzschluss (soft) | 2017-08-08 | 1 | 4 | 21.6 | 0.36 | 0.008165 | 18.544 | 0.40998 | 19.16 | 9.6325 | 9.3228 | - | - | 5.51 | 0.2856 | 21.0878 | 403 | 6.0992 | - |  | 0.35 | 0.36 | 0.37 | - | - | - | - | - | - | 18.69 | 18.97 | 19.16 | 18.34 | 18.36 | 18.96 | 18.25 | 18.73 | 17.75 | 18.23 | [15 empty] | 407 | 407 | 406 | 391 | 404 | 0.172 | 0.182 | 0.164 | 0.17 | 0.16 | 0.163 | 0.155 | 0.173 | 0.152 | 0.162 | 0.159 | 0.161 | - | bar: U1 to U15
Kurzschluss (soft) | 2017-08-08 | 1 | 5 | - | - | - | overload |  |  |  |  | - | - | - | - | - | - | - | - |  | - | - | - | - | - | - | - | - | - | overload | [39 empty] | - | - | - | bar: U1 to U15
Anlauf | 2017-08-08 | - | - | - | - | - | #DIV/0! | #DIV/0! | 0 | 0 | #DIV/0! | - | - | - | - | - | - | - | - |  | - | - | - | - | - | - | - | - | - | [25 empty] | - | - | - | - | - | - | - | - | - | - | - | - | - | - | - | - | - | - | bar: U1 to U15
Last: Starterbatterie+Gleichrichter*ondensator*Diode | 2017-08-08 | 1 | 1 | 49.6 | 0.82667 | 0.016997 | 1.644 | 0.095205 | 1.8 | 0.90494 | 0.82651 | 12.2 | 1.7764e-15 | 0 | 0 | 4.293 | 65 | 6.6633 | 0 |  | 0.81 | 0.81 | 0.8 | 0.83 | 0.85 | 0.85 | 0.84 | 0.82 | 0.83 | 1.68 | 1.73 | 1.53 | 1.64 | 1.57 | 1.62 | 1.8 | 1.56 | 1.78 | 1.53 | 12.2 | 12.2 | 12.2 | 12.2 | 12.2 | 12.2 | 12.2 | 12.2 | - | - | - | - | - | - | - | 68 | 57 | 71 | 57 | 72 | 0 | 0 | 0 | 0 | 0 | 0 | 0 | 0 | 0 | 0 | 0 | 0 | 0
Last: Starterbatterie+Gleichrichter*ondensator*Diode | 2017-08-08 | 1 | 2 | 90.6 | 1.51 | 0.004714 | 5.533 | 0.073219 | 5.69 | 2.8606 | 2.7817 | 12.4 | 1.7764e-15 | 1.173 | 0.094274 | 26.3914 | 183 | 5.831 | 14.5452 |  | 1.51 | 1.51 | 1.51 | 1.52 | 1.51 | 1.5 | 1.51 | 1.51 | 1.51 | 5.46 | 5.48 | 5.6 | 5.45 | 5.58 | 5.54 | 5.53 | 5.69 | 5.45 | 5.55 | 12.4 | 12.4 | 12.4 | 12.4 | 12.4 | 12.4 | 12.4 | 12.4 | - | - | - | - | - | - | - | 177 | 182 | 187 | 192 | 177 | 0.033 | 0.0322 | 0.0303 | 0.0342 | 0.0387 | 0.0364 | 0.04 | 0.0371 | 0.0356 | 0.0344 | 0.034 | 0.0356 | 0.0342
Last: Starterbatterie+Gleichrichter*ondensator*Diode | 2017-08-08 | 1 | 3 | 100.4 | 1.6733 | 0.008165 | 9.74 | 0.064498 | 9.85 | 4.952 | 4.8967 | 12.6 | 1.7764e-15 | 2.616 | 0.081769 | 51.4833 | 290.2 | 6.2418 | 32.9616 |  | 1.68 | 1.68 | 1.68 | 1.68 | 1.68 | 1.67 | 1.67 | 1.66 | 1.66 | 9.74 | 9.83 | 9.8 | 9.72 | 9.66 | 9.85 | 9.68 | 9.71 | 9.66 | 9.75 | 12.6 | 12.6 | 12.6 | 12.6 | 12.6 | 12.6 | 12.6 | 12.6 | - | - | - | - | - | - | - | 294 | 286 | 299 | 281 | 291 | 0.079 | 0.0792 | 0.0787 | 0.0739 | 0.077 | 0.0811 | 0.0801 | 0.081 | 0.0804 | 0.0744 | 0.0796 | 0.0764 | 0.0754
Last: Starterbatterie+Gleichrichter*ondensator*Diode | 2017-08-08 | 1 | 4 | 106.6 | 1.7767 | 0.042164 | 14.794 | 0.21049 | 15.14 | 7.6115 | 7.4376 | 12.8 | 1.7764e-15 | 3.5533 | 0.14468 | 83.0264 | 385 | 6.0663 | 45.4827 |  | 1.89 | 1.78 | 1.78 | 1.77 | 1.77 | 1.76 | 1.75 | 1.75 | 1.74 | 14.9 | 14.94 | 15.14 | 14.94 | 14.86 | 14.95 | 14.62 | 14.55 | 14.5 | 14.54 | 12.8 | 12.8 | 12.8 | 12.8 | 12.8 | 12.8 | 12.8 | 12.8 | - | - | - | - | - | - | - | 388 | 390 | 390 | 383 | 374 | 0.114 | 0.11 | 0.1 | 0.106 | 0.11 | 0.105 | 0.101 | 0.111 | 0.106 | 0.103 | 0.105 | 0.102 | 0.0985
Last: Starterbatterie+Gleichrichter*ondensator*Diode | 2017-08-08 | 1 | 5 | 120.375 | 2.0063 | 0.028696 | overload |  |  |  |  | 13.1 | 0 | 6.1619 | 0.20963 | 0 | 564 | 4 | 80.721 |  | 2.07 | 2 | 2 | 1.98 | 1.98 | 1.98 | 2.02 | 2.02 | - | overload | [9 empty] | 13.1 | 13.1 | 13.1 | 13.1 | - | - | - | - | - | - | - | - | - | - | - | 560 | 568 | - | - | - | 0.19 | 0.194 | 0.19 | 0.184 | 0.182 | 0.179 | 0.175 | - | - | - | - | - | -

## DCDC-Test
|  |  |  | Stufe: |  |  | 2 |  |  | Generatorumfang (Seilauflage) [m]: | [9 empty] | R_mess [Ohm]: |  | 0.03
|  |  |  | Gang: |  |  | 1 |  |  | 0.322 | [9 empty] | R_mess_ein [Ohm]: |  | 0.0248
[10 empty] | Generatorradius (Seilauflage) [m]: | [9 empty] | R_mess_aus [Ohm]: |  | 0.0312
0.051248
Datum |  | Stufe | Frequenz [kHz] | PWM | Wirkungsgrad (Generator) | Wirkungsgrad (DCDC) | M [Nm] | omega [rad/s] | n [Hz] | P_ein [W] | P_aus [W] | Aufnahmeleistung BM [W] | Antriebsleistung [W] | U_ein MW[V] | U_ein Stabw[V] | U_aus MW [V] | U_aus Stabw [V] | I_ein [A] | I_aus [A] | I_ein MW [V] | I_ein Stabw [V] | I_aus MW [V] | I_aus Stabw [V] | Gewicht MW [kg] | Gewicht Stabw [kg] | Drehzahl [rpm] | Wirkungsgrad (Generator) | Gewicht 1 [kg] | Gewicht 2 [kg] | Gewicht 3 [kg] | Gewicht 4 [kg] | Gewicht 5 [kg] | Drehzahl 1 [Hz] | Drehzahl 2 [Hz] | Drehzahl 3 [Hz] | Drehzahl 4 [Hz] | Drehzahl 5 [Hz] | U_ein 1 [V] | U_ein 2 [V] | U_ein 3 [V] | U_ein 4 [V] | U_ein 5 [V] | U_ein 6 [V] | I_ein 1 [V] | I_ein 2 [V] | I_ein 3 [V] | I_ein 4 [V] | I_ein 5 [V] | I_ein 6 [V] | U_aus 1 [V] | U_aus 2 [V] | U_aus 3 [V] | U_aus 4 [V] | U_aus 5 [V] | U_aus 6 [V] | I_aus 1 [V] | I_aus 2 [V] | I_aus 3 [V] | I_aus 4 [V] | I_aus 5 [V] | I_aus 6 [V]
2017-08-30 | 4 Proto1 | 2 | 64 | 0 | 0% | #DIV/0! | 1.5887 | 24.1274 | 3.84 | 0 | 0 |  | 38.3304 | 41.7 |  | 12.42 |  | 0 | 0 | 0 |  | 0 |  | 3.16 |  | 230.4 | 0%
2017-08-30 | 4 Proto1 | 2 | 64 | 10 | 0.1267% | 30.77% | 1.3272 | 24.6301 | 3.92 | 0.13467 | 0.041433 |  | 32.69 | 40.4 |  | 12.43 |  | 0.0033333 | 0.0033333 | 0.0001 |  | 0.0001 |  | 2.64 |  | 235.2 | 0.412%
2017-08-30 | 4 Proto1 | 2 | 64 | 20 | 0.8701% | 61.53% | 1.5233 | 25.0071 | 3.98 | 0.53867 | 0.33147 |  | 38.0935 | 40.4 |  | 12.43 |  | 0.013333 | 0.026667 | 0.0004 |  | 0.0008 |  | 3.03 |  | 238.8 | 1.414%
2017-08-30 | 4 Proto1 | 2 | 64 | 30 | 1.838% | 82.76% | 1.6842 | 25.4469 | 4.05 | 0.952 | 0.78787 |  | 42.8573 | 40.8 |  | 12.44 |  | 0.023333 | 0.063333 | 0.0007 |  | 0.0019 |  | 3.35 |  | 243 | 2.221%
2017-08-30 | 4 Proto1 | 2 | 64 | 40 | 3.335% | 90.88% | 1.6339 | 25.1327 | 4 | 1.507 | 1.3695 |  | 41.0647 | 41.1 |  | 12.45 |  | 0.036667 | 0.11 | 0.0011 |  | 0.0033 |  | 3.25 |  | 240 | 3.67%
2017-08-30 | 4 Proto1 | 2 | 64 | 50 | 5.67% | 89.99% | 1.5082 | 25.7611 | 4.1 | 2.448 | 2.203 |  | 38.8535 | 40.8 |  | 12.47 |  | 0.06 | 0.17667 | 0.0018 |  | 0.0053 |  | 3 |  | 246 | 6.301%
2017-08-30 | 4 Proto1 | 2 | 64 | 60 | 6.751% | 80.43% | 1.6389 | 23.6876 | 3.77 | 3.2587 | 2.6208 |  | 38.8225 | 37.6 |  | 12.48 |  | 0.086667 | 0.21 | 0.0026 |  | 0.0063 |  | 3.26 |  | 226.2 | 8.394%
2017-08-30 | 4 Proto1 | 2 | 64 | 70 | 20.47% | 103.4% | 1.6691 | 21.4257 | 3.41 | 7.077 | 7.3208 |  | 35.7616 | 33.7 |  | 12.55 |  | 0.21 | 0.58333 | 0.0063 |  | 0.0175 |  | 3.32 |  | 204.6 | 19.79%
2017-08-30 | 4 Proto1 | 3 | 64 | 80 | 42.43% | 72.77% | 3.1421 | 23.3106 | 3.71 | 42.7093 | 31.0783 |  | 73.2451 | 35.2 |  | 12.86 |  | 1.2133 | 2.4167 | 0.0364 |  | 0.0725 |  | 6.25 |  | 222.6 | 58.31%
2017-08-31 | 4 Proto1 | 2 | 32 | 60 | 11.84% | 85.2% | 1.7345 | 20.1062 | 3.2 | 4.8453 | 4.1283 |  | 34.8734 | 31.6 |  | 12.51 |  | 0.15333 | 0.33 | 0.0046 |  | 0.0099 |  | 3.45 |  | 192 | 13.89%
2017-08-31 | 4 Proto1 | 2 | 32 | 65 | 13.92% | 84.19% | 1.6691 | 20.8602 | 3.32 | 5.7547 | 4.8449 |  | 34.8178 | 33.2 |  | 12.53 |  | 0.17333 | 0.38667 | 0.0052 |  | 0.0116 |  | 3.32 |  | 199.2 | 16.53%
2017-08-31 | 4 Proto1 | 2 | 32 | 70 | 20.99% | 80.56% | 1.8903 | 22.054 | 3.51 | 10.8617 | 8.7499 |  | 41.6888 | 34.3 |  | 12.62 |  | 0.31667 | 0.69333 | 0.0095 |  | 0.0208 |  | 3.76 |  | 210.6 | 26.05%
2017-08-31 | 4 Proto1 | 2 | 32 | 75 | 26.01% | 89.39% | 1.8551 | 20.4204 | 3.25 | 11.021 | 9.8514 |  | 37.8821 | 32.1 |  | 12.63 |  | 0.34333 | 0.78 | 0.0103 |  | 0.0234 |  | 3.69 |  | 195 | 29.09%
2017-08-31 | 4 Proto1 | 2 | 32 | 80 | 29.12% | 90.05% | 2.3579 | 19.6035 | 3.12 | 14.9497 | 13.462 |  | 46.2224 | 30.1 |  | 12.7 |  | 0.49667 | 1.06 | 0.0149 |  | 0.0318 |  | 4.69 |  | 187.2 | 32.34%
2017-08-31 | 4 Proto1 | 2 | 32 | 85 | 34.94% | 85.53% | 2.3277 | 18.2212 | 2.9 | 17.3287 | 14.8209 |  | 42.4135 | 27.8 |  | 12.74 |  | 0.62333 | 1.1633 | 0.0187 |  | 0.0349 |  | 4.63 |  | 174 | 40.86%
2017-08-31 | 4 Proto1 | 2 | 32 | 90 | 36.59% | 83.74% | 2.4584 | 17.2788 | 2.75 | 18.5617 | 15.5428 |  | 42.4782 | 25.9 |  | 12.81 |  | 0.71667 | 1.2133 | 0.0215 |  | 0.0364 |  | 4.89 |  | 165 | 43.7%
2017-08-31 | 4 Proto1 | 2 | 32 | 95 | 40.49% | 92.11% | 2.6394 | 16.2734 | 2.59 | 18.88 | 17.3903 |  | 42.9521 | 24 |  | 12.85 |  | 0.78667 | 1.3533 | 0.0236 |  | 0.0406 |  | 5.25 |  | 155.4 | 43.96%
2017-08-31 | 4 Proto1 | 2 | 32 | 100 | 41.14% | 83.88% | 2.755 | 15.4566 | 2.46 | 20.884 | 17.5168 |  | 42.5834 | 22.7 |  | 12.88 |  | 0.92 | 1.36 | 0.0276 |  | 0.0408 |  | 5.48 |  | 147.6 | 49.04%
2017-08-31 | 4 Proto1 | 3 | 32 | 85 | 43.74% | 76.58% | 4.037 | 22.1168 | 3.52 | 50.995 | 39.0539 |  | 89.2859 | 32.9 |  | 13.12 |  | 1.55 | 2.9767 | 0.0465 |  | 0.0893 |  | 8.03 |  | 211.2 | 57.11%
2017-08-31 | 4 Proto1 | 3 | 32 | 90 | 50.99% | 79.64% | 3.7907 | 20.8602 | 3.32 | 50.63 | 40.3221 |  | 79.0741 | 30.5 |  | 13.12 |  | 1.66 | 3.0733 | 0.0498 |  | 0.0922 |  | 7.54 |  | 199.2 | 64.03%
2017-08-31 | 4 Proto1 | 3 | 32 | 95 | 44.43% | 71.37% | 4.1929 | 19.6035 | 3.12 | 51.168 | 36.5173 |  | 82.195 | 28.8 |  | 13.12 |  | 1.7767 | 2.7833 | 0.0533 |  | 0.0835 |  | 8.34 |  | 187.2 | 62.25%
2017-08-31 | 4 Proto1 | 3 | 32 | 100 | 43.55% | 68.73% | 4.1074 | 18.7239 | 2.98 | 48.732 | 33.4923 |  | 76.9065 | 27.9 |  | 13.1 |  | 1.7467 | 2.5567 | 0.0524 |  | 0.0767 |  | 8.17 |  | 178.8 | 63.37%
2017-10-23 | B1_v2 | 2 | 32 | 50 | -2.566% | 36.99% | 1.0909 | 23.0342 | 3.666 | -1.7431 | -0.64482 | 359 | 25.1291 | 39.3 | 0.1633 | 12.574 | 0.004899 | -0.044355 | -0.051282 | -0.0011 | 0 | -0.0016 | 0 | 2.17 | 0.41709 | 219.96 | -6.937% | 1.95 | 2.72 | 1.55 | 2.53 | 2.1 | 3.66 | 3.67 | 3.67 | 3.66 | 3.67 | 39.1 | 39.2 | 39.2 | 39.3 | 39.4 | 39.6 | -0.0011 | -0.0011 | -0.0011 | - | - | - | 12.58 | 12.58 | 12.57 | 12.57 | 12.57 | - | -0.0016 | -0.0016 | -0.0016 | -0.0016 | - | -
2017-10-23 | B1_v2 | 3 | 32 | 50 | 1.343% | -65.41% | 1.3835 | 39.7977 | 6.334 | -1.1308 | 0.7396 | 360 | 55.0619 | 65.9833 | 0.068718 | 12.5867 | 0.004714 | -0.017137 | 0.058761 | -0.000425 | 4.3301e-05 | 0.0018333 | 0.0001972 | 2.752 | 0.14892 | 380.04 | -2.054% | 2.84 | 2.68 | 2.72 | 2.98 | 2.54 | 6.31 | 6.34 | 6.34 | 6.34 | 6.34 | 65.9 | 66 | 66.1 | 66 | 65.9 | 66 | -0.0005 | -0.0004 | -0.0004 | -0.0004 | - | - | 12.59 | 12.59 | 12.59 | 12.58 | 12.58 | 12.59 | 0.0021 | 0.002 | 0.0017 | 0.0018 | 0.0019 | 0.0015
2017-10-23 | B1_v2 | 4 | 32 | 50 | 21.44% | 104.4% | 1.9004 | 48.5062 | 7.72 | 18.9296 | 19.7674 | 499 | 92.1794 | 78.9 | 0.08165 | 12.8667 | 0.004714 | 0.23992 | 1.5363 | 0.00595 | 9.5743e-05 | 0.047933 | 0.000335 | 3.78 | 0.017321 | 463.2 | 20.54% | 3.79 | 3.75 | 3.79 | 3.79 | - | 7.68 | 7.72 | 7.76 | 7.72 | - | 78.8 | 78.9 | 78.8 | 79 | 78.9 | 79 | 0.006 | 0.006 | 0.0061 | 0.0059 | 0.0058 | 0.0059 | 12.87 | 12.87 | 12.86 | 12.86 | 12.87 | 12.87 | 0.0478 | 0.0483 | 0.0484 | 0.048 | 0.0475 | 0.0476
2017-10-23 | B1_v2 | 5 | 32 | 50 | 35.33% | 94.15% | 2.5288 | 53.7464 | 8.554 | 51.0049 | 48.0212 | 560 | 135.9133 | 85.5833 | 0.13437 | 13.31 | 0 | 0.59597 | 3.6079 | 0.01478 | 7.4833e-05 | 0.11257 | 0.00027487 | 5.03 | 0.54685 | 513.24 | 37.53% | 4.82 | 5.66 | 4.2 | 4.86 | 5.61 | 8.53 | 8.53 | 8.57 | 8.57 | 8.57 | 85.5 | 85.4 | 85.5 | 85.6 | 85.7 | 85.8 | 0.0148 | 0.0149 | 0.0148 | 0.0147 | 0.0147 | - | 13.31 | 13.31 | 13.31 | 13.31 | - | - | 0.1125 | 0.1126 | 0.1128 | 0.113 | 0.1123 | 0.1122
2017-10-23 | B1_v2 | 2 | 32 | 60 | -2.149% | -31.94% | 1.2689 | 25.1579 | 4.004 | 2.1476 | -0.68593 | 390 | 31.9233 | 43.1833 | 0.068718 | 12.4667 | 0.004714 | 0.049731 | -0.055021 | 0.0012333 | 4.714e-05 | -0.0017167 | 8.9753e-05 | 2.524 | 0.46448 | 240.24 | 6.727% | 2.96 | 2.06 | 1.96 | 2.52 | 3.12 | 3.92 | 4.02 | 4.03 | 4.02 | 4.03 | 43.2 | 43.1 | 43.2 | 43.3 | 43.1 | 43.2 | 0.0013 | 0.0012 | 0.0012 | 0.0012 | 0.0013 | 0.0012 | 12.47 | 12.47 | 12.47 | 12.46 | 12.46 | 12.47 | -0.0019 | -0.0017 | -0.0017 | -0.0017 | -0.0016 | -0.0017
2017-10-23 | B1_v2 | 3 | 32 | 60 | 15.13% | 144% | 1.7184 | 36.5304 | 5.814 | 6.5945 | 9.4988 | 461 | 62.7729 | 60.2 | 0.08165 | 12.5667 | 0.004714 | 0.10954 | 0.75588 | 0.0027167 | 8.9753e-05 | 0.023583 | 0.00026719 | 3.418 | 0.25214 | 348.84 | 10.51% | 3.16 | 3.45 | 3.79 | 3.12 | 3.57 | 5.82 | 5.82 | 5.82 | 5.79 | 5.82 | 60.3 | 60.3 | 60.2 | 60.2 | 60.1 | 60.1 | 0.0028 | 0.0028 | 0.0026 | 0.0027 | 0.0026 | 0.0028 | 12.57 | 12.56 | 12.56 | 12.57 | 12.57 | 12.57 | 0.0232 | 0.0233 | 0.0237 | 0.0236 | 0.0237 | 0.024
2017-10-23 | B1_v2 | 4 | 32 | 60 | 33.92% | 91.79% | 2.6354 | 42.8011 | 6.812 | 41.6813 | 38.259 | 544 | 112.7967 | 67.7833 | 0.10672 | 13.0767 | 0.004714 | 0.61492 | 2.9257 | 0.01525 | 0.00017078 | 0.091283 | 0.00035785 | 5.242 | 0.11771 | 408.72 | 36.95% | 5.42 | 5.16 | 5.11 | 5.34 | 5.18 | 6.8 | 6.83 | 6.83 | 6.8 | 6.8 | 67.8 | 67.9 | 67.9 | 67.7 | 67.8 | 67.6 | 0.0153 | 0.0156 | 0.0151 | 0.0152 | 0.0152 | 0.0151 | 13.08 | 13.08 | 13.07 | 13.08 | 13.08 | 13.07 | 0.0909 | 0.0912 | 0.0914 | 0.0918 | 0.0916 | 0.0908
2017-10-23 | B1_v2 | 5 | 32 | 60 | 44.5% | 84.72% | 3.3362 | 47.2496 | 7.52 | 82.7981 | 70.1496 | 616 | 157.6337 | 74.5333 | 0.094281 | 13.702 | 0.0074833 | 1.1109 | 5.1197 | 0.02755 | 9.5743e-05 | 0.15973 | 0.00041899 | 6.636 | 0.10911 | 451.2 | 52.53% | 6.56 | 6.72 | 6.8 | 6.6 | 6.5 | 7.49 | 7.53 | 7.53 | 7.53 | - | 74.6 | 74.5 | 74.5 | 74.4 | 74.7 | 74.5 | 0.0277 | 0.0276 | 0.0275 | 0.0276 | 0.0274 | 0.0275 | 13.71 | 13.7 | 13.69 | 13.7 | 13.71 | - | 0.1601 | 0.1602 | 0.1601 | 0.1595 | 0.1591 | 0.1594
2017-10-23 | B1_v2 | 2 | 32 | 70 | -1.99% | 40.62% | 1.472 | 21.3628 | 3.4 | -1.5404 | -0.6257 | 382 | 31.4467 | 36.7333 | 0.031972 | 12.514 | 0.004899 | -0.041935 | -0.05 | -0.00104 | 4.899e-05 | -0.00156 | 4.899e-05 | 2.928 | 0.616 | 204 | -4.899% | 1.95 | 2.55 | 3.03 | 3.53 | 3.58 | 3.4 | 3.4 | 3.4 | 3.4 | - | 36.69 | 36.71 | 36.75 | 36.78 | 36.76 | 36.71 | -0.001 | -0.0011 | -0.001 | -0.0011 | -0.001 | - | 12.52 | 12.52 | 12.51 | 12.51 | 12.51 | - | -0.0015 | -0.0016 | -0.0015 | -0.0016 | -0.0016 | -
2017-10-23 | B1_v2 | 3 | 32 | 70 | 31.54% | 106.2% | 1.9185 | 33.414 | 5.318 | 19.0389 | 20.2172 | 479 | 64.1035 | 53.9 | 0 | 12.812 | 0.004 | 0.35323 | 1.578 | 0.00876 | 0.00038262 | 0.049233 | 0.0011827 | 3.816 | 0.7499 | 319.08 | 29.7% | 3.6 | 2.91 | 4.52 | 4.85 | 3.2 | 5.31 | 5.31 | 5.33 | 5.33 | 5.31 | 53.9 | 53.9 | 53.9 | 53.9 | - | - | 0.008 | 0.009 | 0.009 | 0.0089 | 0.0089 | - | 12.81 | 12.81 | 12.82 | 12.81 | 12.81 | - | 0.0479 | 0.0491 | 0.0502 | 0.0479 | 0.0512 | 0.0491
2017-10-23 | B1_v2 | 4 | 32 | 70 | 41.99% | 88.98% | 3.2286 | 38.3777 | 6.108 | 58.4662 | 52.0225 | 571 | 123.9065 | 60.5833 | 0.037268 | 13.4067 | 0.004714 | 0.96505 | 3.8803 | 0.023933 | 0.00070159 | 0.12107 | 0.0030231 | 6.422 | 0.11923 | 366.48 | 47.19% | 6.48 | 6.54 | 6.53 | 6.31 | 6.25 | 6.1 | 6.12 | 6.12 | 6.1 | 6.1 | 60.6 | 60.6 | 60.6 | 60.5 | 60.6 | 60.6 | 0.0244 | 0.0225 | 0.0244 | 0.0236 | 0.0243 | 0.0244 | 13.41 | 13.41 | 13.41 | 13.4 | 13.41 | 13.4 | 0.1144 | 0.1214 | 0.1223 | 0.1226 | 0.1227 | 0.123
2017-10-23 | B1_v2 | 5 | 32 | 70 | 49.41% | 82.41% | 4.035 | 42.0596 | 6.694 | 101.7521 | 83.8569 | 643 | 169.7109 | 66.1167 | 0.068718 | 13.96 | 0.04 | 1.539 | 6.0069 | 0.038167 | 7.4536e-05 | 0.18742 | 0.00049469 | 8.026 | 0.14179 | 401.64 | 59.96% | 8.14 | 7.99 | 8.21 | 7.99 | 7.8 | 6.71 | 6.63 | 6.71 | 6.71 | 6.71 | 66.2 | 66.1 | 66.1 | 66.2 | 66.1 | 66 | 0.0383 | 0.0381 | 0.0382 | 0.0381 | 0.0382 | 0.0381 | 13.98 | 13.98 | 13.98 | 13.88 | 13.98 | - | 0.1864 | 0.1875 | 0.1878 | 0.1879 | 0.1876 | 0.1873
2017-10-23 | B1_v2 | 2 | 32 | 80 | -2.421% | 40.62% | 1.2066 | 22.1419 | 3.524 | -1.5924 | -0.64684 | 360 | 26.716 | 38.8433 | 0.15074 | 12.6133 | 0.004714 | -0.040995 | -0.051282 | -0.0010167 | 0.00013437 | -0.0016 | 0 | 2.4 | 0.47079 | 211.44 | -5.96% | 2.18 | 1.67 | 2.33 | 2.88 | 2.94 | 3.51 | 3.52 | 3.52 | 3.51 | 3.56 | 38.8 | 38.73 | 38.59 | 38.99 | 39 | 38.95 | -0.0009 | -0.0009 | -0.001 | -0.001 | -0.001 | -0.0013 | 12.62 | 12.61 | 12.62 | 12.61 | 12.61 | 12.61 | -0.0016 | -0.0016 | -0.0016 | -0.0016 | - | -
2017-10-23 | B1_v2 | 3 | 32 | 80 | 42.27% | 95.85% | 2.379 | 31.0264 | 4.938 | 32.5482 | 31.1967 | 486 | 73.8109 | 48.3833 | 0.089753 | 13.062 | 0.004 | 0.67272 | 2.3884 | 0.016683 | 6.8718e-05 | 0.074517 | 0.00024095 | 4.732 | 0.30242 | 296.28 | 44.1% | 4.27 | 4.51 | 4.89 | 4.87 | 5.12 | 4.95 | 4.92 | 4.92 | 4.95 | 4.95 | 48.2 | 48.4 | 48.4 | 48.4 | 48.5 | 48.4 | 0.0166 | 0.0167 | 0.0167 | 0.0166 | 0.0167 | 0.0168 | 13.07 | 13.06 | 13.06 | 13.06 | 13.06 | - | 0.0742 | 0.0746 | 0.0743 | 0.0744 | 0.0747 | 0.0749
2017-10-23 | B1_v2 | 4 | 32 | 80 | 51.02% | 87.52% | 3.5906 | 34.7837 | 5.536 | 72.8053 | 63.7176 | 591 | 124.8938 | 53.3667 | 0.074536 | 13.59 | 0 | 1.3642 | 4.6886 | 0.033833 | 0.0001972 | 0.14628 | 0.00038909 | 7.142 | 0.25206 | 332.16 | 58.29% | 6.84 | 7.23 | 7.3 | 6.86 | 7.48 | 5.54 | 5.54 | 5.54 | 5.54 | 5.52 | 53.3 | 53.4 | 53.3 | 53.4 | 53.3 | 53.5 | 0.0335 | 0.0337 | 0.0338 | 0.0339 | 0.034 | 0.0341 | 13.59 | 13.59 | 13.59 | 13.59 | - | - | 0.147 | 0.1462 | 0.1463 | 0.1464 | 0.1461 | 0.1457
2017-10-23 | B1_v2 | 5 | 32 | 80 | 51.04% | 79.61% | 4.6192 | 37.7242 | 6.004 | 111.7167 | 88.9322 | 683 | 174.2555 | 58.0833 | 0.068718 | 13.914 | 0.004899 | 1.9234 | 6.3916 | 0.0477 | 0.00085245 | 0.19942 | 0.00021148 | 9.188 | 0.16092 | 360.24 | 64.11% | 9.11 | 9.32 | 9.42 | 9.12 | 8.97 | 6.01 | 6.01 | 6.01 | 5.98 | 6.01 | 58.2 | 58.1 | 58 | 58.1 | 58.1 | 58 | 0.048 | 0.0481 | 0.0481 | 0.048 | 0.0482 | 0.0458 | 13.92 | 13.91 | 13.91 | 13.91 | 13.92 | - | 0.1991 | 0.1992 | 0.1994 | 0.1995 | 0.1997 | 0.1996
2017-10-23 | B1_v2 | 2 | 32 | 90 | #DIV/0! | #DIV/0! | #DIV/0! | #DIV/0! | #DIV/0! | #DIV/0! | #DIV/0! |  | #DIV/0! | #DIV/0! | #DIV/0! | #DIV/0! | #DIV/0! | #DIV/0! | #DIV/0! | #DIV/0! | #DIV/0! | #DIV/0! | #DIV/0! | #DIV/0! | #DIV/0! | #DIV/0! | #DIV/0!
2017-10-23 | B1_v2 | 3 | 32 | 90 | #DIV/0! | #DIV/0! | #DIV/0! | #DIV/0! | #DIV/0! | #DIV/0! | #DIV/0! |  | #DIV/0! | #DIV/0! | #DIV/0! | #DIV/0! | #DIV/0! | #DIV/0! | #DIV/0! | #DIV/0! | #DIV/0! | #DIV/0! | #DIV/0! | #DIV/0! | #DIV/0! | #DIV/0! | #DIV/0!
2017-10-23 | B1_v2 | 4 | 32 | 90 | #DIV/0! | #DIV/0! | #DIV/0! | #DIV/0! | #DIV/0! | #DIV/0! | #DIV/0! |  | #DIV/0! | #DIV/0! | #DIV/0! | #DIV/0! | #DIV/0! | #DIV/0! | #DIV/0! | #DIV/0! | #DIV/0! | #DIV/0! | #DIV/0! | #DIV/0! | #DIV/0! | #DIV/0! | #DIV/0!
2017-10-23 | B1_v2 | 5 | 32 | 90 | #DIV/0! | #DIV/0! | #DIV/0! | #DIV/0! | #DIV/0! | #DIV/0! | #DIV/0! |  | #DIV/0! | #DIV/0! | #DIV/0! | #DIV/0! | #DIV/0! | #DIV/0! | #DIV/0! | #DIV/0! | #DIV/0! | #DIV/0! | #DIV/0! | #DIV/0! | #DIV/0! | #DIV/0! | #DIV/0!
2017-10-23 | B1_v2 | 2 | 32 | 100 | #DIV/0! | #DIV/0! | #DIV/0! | #DIV/0! | #DIV/0! | #DIV/0! | #DIV/0! |  | #DIV/0! | #DIV/0! | #DIV/0! | #DIV/0! | #DIV/0! | #DIV/0! | #DIV/0! | #DIV/0! | #DIV/0! | #DIV/0! | #DIV/0! | #DIV/0! | #DIV/0! | #DIV/0! | #DIV/0!
2017-10-23 | B1_v2 | 3 | 32 | 100 | #DIV/0! | #DIV/0! | #DIV/0! | #DIV/0! | #DIV/0! | #DIV/0! | #DIV/0! |  | #DIV/0! | #DIV/0! | #DIV/0! | #DIV/0! | #DIV/0! | #DIV/0! | #DIV/0! | #DIV/0! | #DIV/0! | #DIV/0! | #DIV/0! | #DIV/0! | #DIV/0! | #DIV/0! | #DIV/0!
2017-10-23 | B1_v2 | 4 | 32 | 100 | #DIV/0! | #DIV/0! | #DIV/0! | #DIV/0! | #DIV/0! | #DIV/0! | #DIV/0! |  | #DIV/0! | #DIV/0! | #DIV/0! | #DIV/0! | #DIV/0! | #DIV/0! | #DIV/0! | #DIV/0! | #DIV/0! | #DIV/0! | #DIV/0! | #DIV/0! | #DIV/0! | #DIV/0! | #DIV/0!
2017-10-23 | B1_v2 | 5 | 32 | 100 | #DIV/0! | #DIV/0! | #DIV/0! | #DIV/0! | #DIV/0! | #DIV/0! | #DIV/0! |  | #DIV/0! | #DIV/0! | #DIV/0! | #DIV/0! | #DIV/0! | #DIV/0! | #DIV/0! | #DIV/0! | #DIV/0! | #DIV/0! | #DIV/0! | #DIV/0! | #DIV/0! | #DIV/0! | #DIV/0!
2017-10-23 | B1_v2 | 2 | 32 | 110 | #DIV/0! | #DIV/0! | #DIV/0! | #DIV/0! | #DIV/0! | #DIV/0! | #DIV/0! |  | #DIV/0! | #DIV/0! | #DIV/0! | #DIV/0! | #DIV/0! | #DIV/0! | #DIV/0! | #DIV/0! | #DIV/0! | #DIV/0! | #DIV/0! | #DIV/0! | #DIV/0! | #DIV/0! | #DIV/0!
2017-10-25 | B1_v2.1 | 2 | 32 | 0 | 0.175% | 20.73% | 1.2488 | 18.3218 | 2.916 | 0.19315 | 0.040032 | 399 | 22.8804 | 47.9 | 0.057735 | 12.49 | 0 | 0.0040323 | 0.0032051 | 0.0001 | 0 | 0.0001 | 0 | 2.484 | 0.55691 | 174.96 | 0.8442% | 1.99 | 3.27 | 2.04 | 3.05 | 2.07 | 2.91 | 2.91 | 2.92 | 2.92 | 2.92 | 48 | 47.9 | 47.9 | 47.9 | 47.9 | 47.8 | 0.0001 | 0.0001 | 0.0001 | 0.0001 | 0.0001 | 0.0001 | 12.49 | 12.49 | 12.49 | 12.49 | 12.49 | 12.49 | 0.0001 | 0.0001 | 0.0001 | 0.0001 | 0.0001 | 0.0001
2017-10-25 | B1_v2.1 | 3 | 32 | 0 | 0.07232% | 15.88% | 1.5324 | 36.1032 | 5.746 | 0.25188 | 0.040011 | 459 | 55.323 | 62.4667 | 0.04714 | 12.4833 | 0.004714 | 0.0040323 | 0.0032051 | 0.0001 | 0 | 0.0001 | 0 | 3.048 | 0.098061 | 344.76 | 0.4553% | 2.97 | 3.03 | 3.01 | 3.24 | 2.99 | 5.74 | 5.74 | 5.74 | 5.74 | 5.77 | 62.5 | 62.5 | 62.5 | 62.4 | 62.4 | 62.5 | 0.0001 | 0.0001 | 0.0001 | 0.0001 | 0.0001 | 0.0001 | 12.49 | 12.49 | 12.48 | 12.48 | 12.48 | 12.48 | 0.0001 | 0.0001 | 0.0001 | 0.0001 | 0.0001 | 0.0001
2017-10-25 | B1_v2.1 | 2 | 32 | 10 | 0.3623% | 40.69% | 1.5856 | 20.8979 | 3.326 | 0.29505 | 0.12005 | 389 | 33.1367 | 36.5867 | 0.17221 | 12.485 | 0.005 | 0.0080645 | 0.0096154 | 0.0002 | 0 | 0.0003 | 0 | 3.154 | 0.091564 | 199.56 | 0.8904% | 3.27 | 3.14 | 3.1 | 3.02 | 3.24 | 3.31 | 3.32 | 3.32 | 3.34 | 3.34 | 36.67 | 36.72 | 36.26 | 36.67 | 36.46 | 36.74 | 0.0002 | 0.0002 | 0.0002 | 0.0002 | 0.0002 | 0.0002 | 12.49 | 12.49 | 12.49 | 12.48 | 12.48 | 12.48 | 0.0003 | 0.0003 | 0.0003 | 0.0003 | 0.0003 | 0.0003
2017-10-25 | B1_v2.1 | 3 | 32 | 10 | 0.3722% | 40.56% | 1.5032 | 35.7513 | 5.69 | 0.49315 | 0.20003 | 445 | 53.7413 | 61.15 | 0.095743 | 12.4817 | 0.0037268 | 0.0080645 | 0.016026 | 0.0002 | 0 | 0.0005 | 0 | 2.99 | 0.35558 | 341.4 | 0.9176% | 2.58 | 3.43 | 2.68 | 3.39 | 2.87 | 5.69 | 5.69 | 5.69 | 5.69 | 5.69 | 61 | 61.1 | 61.2 | 61.3 | 61.2 | 61.1 | 0.0002 | 0.0002 | 0.0002 | 0.0002 | 0.0002 | 0.0002 | 12.49 | 12.48 | 12.48 | 12.48 | 12.48 | 12.48 | 0.0005 | 0.0005 | 0.0005 | 0.0005 | 0.0005 | 0.0005
2017-10-25 | B1_v2.1 | 2 | 32 | 20 | 1.424% | 74.4% | 1.2548 | 22.0163 | 3.504 | 0.5289 | 0.39349 | 370 | 27.627 | 39.35 | 0.28137 | 12.485 | 0.005 | 0.013441 | 0.031517 | 0.00033333 | 4.714e-05 | 0.00098333 | 3.7268e-05 | 2.496 | 0.26402 | 210.24 | 1.914% | 2.84 | 2.73 | 2.26 | 2.5 | 2.15 | 3.49 | 3.43 | 3.46 | 3.57 | 3.57 | 39.4 | 39.6 | 39 | 39.2 | 39.1 | 39.8 | 0.0003 | 0.0003 | 0.0004 | 0.0004 | 0.0003 | 0.0003 | 12.49 | 12.49 | 12.49 | 12.48 | 12.48 | 12.48 | 0.0009 | 0.001 | 0.001 | 0.001 | 0.001 | 0.001
2017-10-25 | B1_v2.1 | 3 | 32 | 20 | 1.916% | 82.9% | 1.476 | 37.9881 | 6.046 | 1.2957 | 1.0742 | 428 | 56.0724 | 64.2667 | 0.1972 | 12.49 | 0 | 0.020161 | 0.086004 | 0.0005 | 0 | 0.0026833 | 3.7268e-05 | 2.936 | 0.1838 | 362.76 | 2.311% | 3.14 | 3.13 | 2.96 | 2.73 | 2.72 | 6.04 | 6.04 | 6.04 | 6.07 | 6.04 | 64.1 | 64 | 64.2 | 64.3 | 64.4 | 64.6 | 0.0005 | 0.0005 | 0.0005 | 0.0005 | 0.0005 | 0.0005 | 12.49 | 12.49 | 12.49 | 12.49 | 12.49 | 12.49 | 0.0027 | 0.0027 | 0.0027 | 0.0026 | 0.0027 | 0.0027
2017-10-25 | B1_v2.1 | 2 | 32 | 35 | 4.521% | 81.79% | 1.2136 | 25.9873 | 4.136 | 1.7433 | 1.4258 | 356 | 31.5386 | 43.2333 | 0.22111 | 12.59 | 1.7764e-15 | 0.040323 | 0.11325 | 0.001 | 0 | 0.0035333 | 4.714e-05 | 2.414 | 0.33732 | 248.16 | 5.527% | 2.17 | 2.84 | 1.93 | 2.41 | 2.72 | 4.15 | 4.2 | 4.15 | 4.1 | 4.08 | 43 | 42.9 | 43.2 | 43.4 | 43.5 | 43.4 | 0.001 | 0.001 | 0.001 | 0.001 | 0.001 | 0.001 | 12.59 | 12.59 | 12.59 | 12.59 | 12.59 | 12.59 | 0.0036 | 0.0036 | 0.0035 | 0.0035 | 0.0035 | 0.0035
2017-10-25 | B1_v2.1 | 3 | 32 | 35 | 6.299% | 83.19% | 1.4338 | 38.7547 | 6.168 | 4.2074 | 3.5 | 423 | 55.5672 | 63.8833 | 0.1675 | 12.6 | 0 | 0.06586 | 0.27778 | 0.0016333 | 4.714e-05 | 0.0086667 | 7.4536e-05 | 2.852 | 0.066453 | 370.08 | 7.572% | 2.79 | 2.97 | 2.79 | 2.84 | 2.87 | 6.15 | 6.15 | 6.18 | 6.18 | 6.18 | 64.1 | 64.1 | 63.8 | 63.7 | 63.9 | 63.7 | 0.0017 | 0.0017 | 0.0016 | 0.0016 | 0.0016 | 0.0016 | 12.6 | 12.6 | 12.6 | 12.6 | 12.6 | 12.6 | 0.0086 | 0.0086 | 0.0087 | 0.0088 | 0.0087 | 0.0086
2017-10-25 | B1_v2.1 | 2 | 32 | 50 | 9.278% | 88.46% | 1.0457 | 23.6373 | 3.762 | 2.5925 | 2.2934 | 351 | 24.7176 | 37.0933 | 0.62158 | 12.5533 | 0.004714 | 0.069892 | 0.18269 | 0.0017333 | 4.714e-05 | 0.0057 | 0 | 2.08 | 0.16432 | 225.72 | 10.49% | 2.17 | 2.18 | 2.09 | 2.2 | 1.76 | 3.77 | 3.77 | 3.75 | 3.75 | 3.77 | 36 | 37.47 | 36.73 | 36.9 | 37.75 | 37.71 | 0.0017 | 0.0017 | 0.0018 | 0.0018 | 0.0017 | 0.0017 | 12.56 | 12.56 | 12.55 | 12.55 | 12.55 | 12.55 | 0.0057 | 0.0057 | 0.0057 | 0.0057 | 0.0057 | 0.0057
2017-10-25 | B1_v2.1 | 3 | 32 | 50 | 12.32% | 84% | 1.4821 | 37.2593 | 5.93 | 8.0964 | 6.8008 | 428 | 55.2214 | 62.1 | 0.1 | 12.63 | 0 | 0.13038 | 0.53846 | 0.0032333 | 4.714e-05 | 0.0168 | 0 | 2.948 | 0.16216 | 355.8 | 14.66% | 2.91 | 3.1 | 3.15 | 2.88 | 2.7 | 5.9 | 5.93 | 5.95 | 5.9 | 5.97 | 62.1 | 62 | 62.1 | 62.1 | 62.3 | 62 | 0.0033 | 0.0033 | 0.0032 | 0.0032 | 0.0032 | 0.0032 | 12.63 | 12.63 | 12.63 | 12.63 | 12.63 | 12.63 | 0.0168 | 0.0168 | 0.0168 | 0.0168 | 0.0168 | 0.0168
2017-10-25 | B1_v2.1 | 4 | 32 | 50 | 21.83% | 85.82% | 1.8541 | 47.2119 | 7.514 | 22.2677 | 19.1103 | 490 | 87.5361 | 77.4167 | 0.068718 | 12.85 | 0 | 0.28763 | 1.4872 | 0.0071333 | 9.4281e-05 | 0.0464 | 0.0005099 | 3.688 | 0.090421 | 450.84 | 25.44% | 3.6 | 3.67 | 3.71 | 3.61 | 3.85 | 7.49 | 7.53 | 7.53 | 7.49 | 7.53 | 77.4 | 77.5 | 77.3 | 77.4 | 77.5 | 77.4 | 0.0072 | 0.0071 | 0.0071 | 0.007 | 0.0071 | 0.0073 | 12.85 | 12.85 | 12.85 | 12.85 | 12.85 | 12.85 | 0.0459 | 0.0457 | 0.0471 | 0.0469 | 0.0466 | 0.0462
2017-10-25 | B1_v2.1 | 5 | 32 | 50 | 32.09% | 82.11% | 2.5278 | 52.4018 | 8.34 | 51.7755 | 42.513 | 550 | 132.4604 | 84.3833 | 0.068718 | 13.22 | 0 | 0.61358 | 3.2158 | 0.015217 | 3.7268e-05 | 0.10033 | 0.00027487 | 5.028 | 1.0696 | 500.4 | 39.09% | 6.36 | 4.86 | 3.46 | 6.06 | 4.4 | 8.34 | 8.34 | 8.34 | 8.34 | 8.34 | 84.3 | 84.4 | 84.3 | 84.4 | 84.5 | 84.4 | 0.0153 | 0.0152 | 0.0152 | 0.0152 | 0.0152 | 0.0152 | 13.22 | 13.22 | 13.22 | 13.22 | 13.22 | 13.22 | 0.1004 | 0.1003 | 0.1005 | 0.1007 | 0.1003 | 0.0998
2017-10-25 | B1_v2.1 | 2 | 32 | 65 | 11.33% | 95.9% | 1.4569 | 19.8172 | 3.154 | 3.4102 | 3.2705 | 411 | 28.8725 | 34.2867 | 0.18034 | 12.5717 | 0.0037268 | 0.099462 | 0.26015 | 0.0024667 | 4.714e-05 | 0.0081167 | 6.8718e-05 | 2.898 | 0.51847 | 189.24 | 11.81% | 3.33 | 2.94 | 2.14 | 2.52 | 3.56 | 3.16 | 3.16 | 3.15 | 3.15 | 3.15 | 34.08 | 34.07 | 34.26 | 34.5 | 34.53 | 34.28 | 0.0024 | 0.0024 | 0.0025 | 0.0025 | 0.0025 | 0.0025 | 12.58 | 12.57 | 12.57 | 12.57 | 12.57 | 12.57 | 0.0082 | 0.0081 | 0.008 | 0.0081 | 0.0082 | 0.0081
2017-10-25 | B1_v2.1 | 3 | 32 | 65 | 19.71% | 89.96% | 2.0854 | 34.2811 | 5.456 | 15.6669 | 14.0938 | 477 | 71.4888 | 56.5833 | 0.068718 | 12.715 | 0.005 | 0.27688 | 1.1084 | 0.0068667 | 0.00026874 | 0.034583 | 0.00066186 | 4.148 | 0.59196 | 327.36 | 21.92% | 4.49 | 3.14 | 4.51 | 3.83 | 4.77 | 5.44 | 5.47 | 5.45 | 5.47 | 5.45 | 56.6 | 56.5 | 56.6 | 56.5 | 56.7 | 56.6 | 0.0074 | 0.007 | 0.0068 | 0.0067 | 0.0066 | 0.0067 | 12.71 | 12.72 | 12.71 | 12.72 | 12.72 | 12.71 | 0.0342 | 0.034 | 0.0342 | 0.0341 | 0.0353 | 0.0357
2017-10-25 | B1_v2.1 | 4 | 32 | 65 | 37.15% | 83.48% | 3.0798 | 39.4081 | 6.272 | 54.012 | 45.088 | 571 | 121.369 | 63.4833 | 0.13437 | 13.18 | 0.0057735 | 0.85081 | 3.4209 | 0.0211 | 0.00042032 | 0.10673 | 0.0013646 | 6.126 | 0.1067 | 376.32 | 44.5% | 6.24 | 6.16 | 6.11 | 6.19 | 5.93 | 6.28 | 6.28 | 6.28 | 6.24 | 6.28 | 63.4 | 63.3 | 63.5 | 63.7 | 63.6 | 63.4 | 0.022 | 0.021 | 0.0211 | 0.0209 | 0.0207 | 0.0209 | 13.19 | 13.18 | 13.17 | 13.18 | 13.18 | 13.18 | 0.1054 | 0.105 | 0.1064 | 0.1066 | 0.1086 | 0.1084
2017-10-25 | B1_v2.1 | 5 | 32 | 65 | 54.8% | 79.68% | 3.1291 | 43.4419 | 6.914 | 93.4903 | 74.4972 | 636 | 135.9327 | 69.3833 | 0.068718 | 13.635 | 0.005 | 1.3474 | 5.4637 | 0.033417 | 6.8718e-05 | 0.17047 | 0.00054975 | 6.224 | 2.774 | 414.84 | 68.78% | 7.62 | 0.68 | 7.79 | 7.47 | 7.56 | 6.92 | 6.89 | 6.89 | 6.95 | 6.92 | 69.3 | 69.4 | 69.5 | 69.4 | 69.3 | 69.4 | 0.0333 | 0.0334 | 0.0335 | 0.0334 | 0.0335 | 0.0334 | 13.63 | 13.64 | 13.63 | 13.64 | 13.64 | 13.63 | 0.1707 | 0.1709 | 0.1708 | 0.1709 | 0.1694 | 0.1701
2017-10-25 | B1_v2.1 | 2 | 32 | 80 | 19.86% | 101.1% | 1.2438 | 20.7345 | 3.3 | 5.0653 | 5.1214 | 384 | 25.7892 | 33.4983 | 0.055202 | 12.6817 | 0.0037268 | 0.15121 | 0.40385 | 0.00375 | 5e-05 | 0.0126 | 0.0001291 | 2.474 | 0.20036 | 198 | 19.64% | 2.1 | 2.46 | 2.52 | 2.65 | 2.64 | 3.28 | 3.3 | 3.3 | 3.31 | 3.31 | 33.52 | 33.49 | 33.46 | 33.45 | 33.46 | 33.61 | 0.0037 | 0.0037 | 0.0037 | 0.0038 | 0.0038 | 0.0038 | 12.69 | 12.68 | 12.68 | 12.68 | 12.68 | 12.68 | 0.0128 | 0.0127 | 0.0125 | 0.0126 | 0.0124 | 0.0126
2017-10-25 | B1_v2.1 | 3 | 32 | 80 | 37.19% | 85.23% | 2.3729 | 30.7625 | 4.896 | 31.8526 | 27.1493 | 488 | 72.9976 | 49.1667 | 0.04714 | 13.015 | 0.005 | 0.64785 | 2.086 | 0.016067 | 0.00022111 | 0.065083 | 0.00044876 | 4.72 | 1.0344 | 293.76 | 43.64% | 6.3 | 5.49 | 4.45 | 3.79 | 3.57 | 4.9 | 4.9 | 4.88 | 4.9 | 4.9 | 49.1 | 49.2 | 49.1 | 49.2 | 49.2 | 49.2 | 0.0164 | 0.0163 | 0.0161 | 0.0159 | 0.0158 | 0.0159 | 13.01 | 13.01 | 13.01 | 13.02 | 13.02 | 13.02 | 0.0645 | 0.0647 | 0.0651 | 0.0659 | 0.065 | 0.0653
2017-10-25 | B1_v2.1 | 4 | 32 | 80 | 48.18% | 79.78% | 3.666 | 34.7334 | 5.528 | 76.9022 | 61.3514 | 591 | 127.3326 | 54.5167 | 0.10672 | 13.55 | 0.036056 | 1.4106 | 4.5278 | 0.034983 | 0.00026087 | 0.14127 | 0.00072265 | 7.292 | 0.68566 | 331.68 | 60.39% | 6.14 | 8.03 | 7.6 | 6.91 | 7.78 | 5.54 | 5.52 | 5.52 | 5.54 | 5.52 | 54.4 | 54.5 | 54.4 | 54.5 | 54.7 | 54.6 | 0.0355 | 0.0351 | 0.0349 | 0.0349 | 0.0347 | 0.0348 | 13.54 | 13.54 | 13.63 | 13.53 | 13.53 | 13.53 | 0.1403 | 0.1402 | 0.1417 | 0.1419 | 0.1417 | 0.1418
2017-10-25 | B1_v2.1 | 5 | 32 | 80 | 51.81% | 77.3% | 4.586 | 37.498 | 5.968 | 115.2535 | 89.0886 | 688 | 171.9665 | 58.2333 | 0.094281 | 14.0017 | 0.0037268 | 1.9792 | 6.3627 | 0.049083 | 0.00029107 | 0.19852 | 0.00060668 | 9.122 | 0.2099 | 358.08 | 67.02% | 8.87 | 9.2 | 9.41 | 9.24 | 8.89 | 5.95 | 5.98 | 5.98 | 5.98 | 5.95 | 58.4 | 58.3 | 58.2 | 58.1 | 58.2 | 58.2 | 0.0487 | 0.0488 | 0.049 | 0.0491 | 0.0494 | 0.0495 | 14.01 | 14 | 14 | 14 | 14 | 14 | 0.1977 | 0.1981 | 0.1989 | 0.1996 | 0.1983 | 0.1985
2017-10-25 | B1_v2.1 | 2 | 32 | 95 | 27.24% | 94.9% | 1.2669 | 21.4005 | 3.406 | 7.7828 | 7.3856 | 378 | 27.1125 | 35.0933 | 0.3326 | 12.8017 | 0.0037268 | 0.22177 | 0.57692 | 0.0055 | 5.7735e-05 | 0.018 | 8.165e-05 | 2.52 | 0.29973 | 204.36 | 28.71% | 2.35 | 2.15 | 2.56 | 2.49 | 3.05 | 3.4 | 3.41 | 3.41 | 3.4 | 3.41 | 34.88 | 34.95 | 35.15 | 35.51 | 35.49 | 34.58 | 0.0055 | 0.0055 | 0.0054 | 0.0055 | 0.0055 | 0.0056 | 12.81 | 12.8 | 12.8 | 12.8 | 12.8 | 12.8 | 0.0179 | 0.018 | 0.0181 | 0.0181 | 0.0179 | 0.018
2017-10-25 | B1_v2.1 | 3 | 32 | 95 | 47.72% | 85.5% | 2.6424 | 27.9099 | 4.442 | 41.1626 | 35.1955 | 504 | 73.7495 | 43.75 | 0.05 | 13.1667 | 0.004714 | 0.94086 | 2.6731 | 0.023333 | 0.00012472 | 0.0834 | 0.0009609 | 5.256 | 0.82909 | 266.52 | 55.81% | 6.1 | 5.58 | 4.39 | 6.06 | 4.15 | 4.49 | 4.41 | 4.43 | 4.45 | 4.43 | 43.7 | 43.8 | 43.7 | 43.8 | 43.7 | 43.8 | 0.0231 | 0.0233 | 0.0234 | 0.0233 | 0.0234 | 0.0235 | 13.16 | 13.17 | 13.16 | 13.17 | 13.17 | 13.17 | 0.0822 | 0.0824 | 0.083 | 0.0836 | 0.0845 | 0.0847
2017-10-25 | B1_v2.1 | 4 | 32 | 95 | 53.86% | 77.82% | 3.9053 | 30.6242 | 4.874 | 82.7708 | 64.4124 | 620 | 119.5968 | 47.1167 | 0.068718 | 13.6033 | 0.004714 | 1.7567 | 4.735 | 0.043567 | 0.00011055 | 0.14773 | 0.00075865 | 7.768 | 0.53424 | 292.44 | 69.21% | 8.58 | 8.16 | 7.66 | 7.19 | 7.25 | 4.88 | 4.88 | 4.88 | 4.88 | 4.85 | 47.1 | 47.2 | 47.2 | 47.1 | 47 | 47.1 | 0.0434 | 0.0435 | 0.0437 | 0.0436 | 0.0437 | 0.0435 | 13.61 | 13.61 | 13.6 | 13.6 | 13.6 | 13.6 | 0.1493 | 0.148 | 0.1475 | 0.1473 | 0.1471 | 0.1472
2017-10-25 | B1_v2.1 | 5 | 32 | 95 | 52.98% | 76.26% | 5.316 | 32.4087 | 5.158 | 119.6971 | 91.2798 | 705 | 172.2842 | 50.0167 | 0.068718 | 14.02 | 1.7764e-15 | 2.3931 | 6.5107 | 0.05935 | 9.5743e-05 | 0.20313 | 0.00024267 | 10.574 | 0.48335 | 309.48 | 69.48% | 10.67 | 11.02 | 10.99 | 10.5 | 9.69 | 5.17 | 5.15 | 5.15 | 5.15 | 5.17 | 50 | 49.9 | 50 | 50.1 | 50 | 50.1 | 0.0593 | 0.0592 | 0.0594 | 0.0595 | 0.0594 | 0.0593 | 14.02 | 14.02 | 14.02 | 14.02 | 14.02 | 14.02 | 0.2034 | 0.203 | 0.2031 | 0.203 | 0.2028 | 0.2035
2017-11-01 |  | 2 | 32 | 110 | 22.5% | 93.86% | 1.7405 | 23.5368 | 3.746 | 9.8186 | 9.2161 | 430 | 40.9656 | 32.395 | 0.065511 | 12.63 | 0 | 0.30309 | 0.7297 | 0.0075167 | 0.00010672 | 0.022767 | 0.00036362 | 3.462 | 0.20875 | 224.76 | 23.97% | 3.6 | 3.6 | 3.23 | 3.69 | 3.19 | 3.71 | 3.75 | 3.76 | 3.76 | 3.75 | 32.29 | 32.32 | 32.43 | 32.46 | 32.45 | 32.42 | 0.0074 | 0.0075 | 0.0074 | 0.0075 | 0.0076 | 0.0077 | 12.63 | 12.63 | 12.63 | 12.63 | 12.63 | 12.63 | 0.0221 | 0.0225 | 0.0229 | 0.023 | 0.0232 | 0.0229
2017-11-01 |  | 3 | 32 | 110 | 46.14% | 80.68% | 3.4729 | 24.2657 | 3.862 | 48.1921 | 38.8804 | 547 | 84.2732 | 37.8217 | 0.038909 | 13.1617 | 0.0037268 | 1.2742 | 2.9541 | 0.0316 | 0.0001633 | 0.092167 | 0.00016997 | 6.908 | 0.22373 | 231.72 | 57.19% | 7.18 | 6.62 | 7.14 | 6.89 | 6.71 | 3.85 | 3.88 | 3.88 | 3.86 | 3.84 | 37.84 | 37.83 | 37.81 | 37.82 | 37.75 | 37.88 | 0.0313 | 0.0315 | 0.0316 | 0.0317 | 0.0318 | 0.0317 | 13.17 | 13.16 | 13.16 | 13.16 | 13.16 | 13.16 | 0.092 | 0.0925 | 0.0922 | 0.0921 | 0.092 | 0.0922
2017-11-01 |  | 4 | 32 | 110 | 50.47% | 73.16% | 4.6755 | 26.9046 | 4.282 | 86.7819 | 63.4885 | 672 | 125.7924 | 43.2167 | 0.037268 | 13.7067 | 0.004714 | 2.0081 | 4.6319 | 0.0498 | 0.0001291 | 0.14452 | 0.00010672 | 9.3 | 0.041473 | 256.92 | 68.99% | 9.27 | 9.34 | 9.35 | 9.24 | 9.3 | 4.3 | 4.27 | 4.28 | 4.28 | 4.28 | 43.2 | 43.3 | 43.2 | 43.2 | 43.2 | 43.2 | 0.05 | 0.0498 | 0.0499 | 0.0498 | 0.0497 | 0.0496 | 13.71 | 13.7 | 13.7 | 13.71 | 13.71 | 13.71 | 0.1444 | 0.1447 | 0.1445 | 0.1444 | 0.1445 | 0.1446